## Surfaces de voiles
Feuille de calcul pour les surfaces de voile
0 - Âge du capitaine
| Entrez votre âge |  | 20 | ans
1 - Grand voile
| Hauteur bôme |  | 0.5 | m
| Hauteur mat |  | 9.7 | m
| Guindant | P = | 9 | m
| Bordure | E = | 3.1 | m
| Surface | S = | 13.95 | m²
3 - Dimensions du triangle avant
| Pt de drisse | I = | 7 | m
| Pt d'amure | J = | 1.77 | m
| Longuer de l'étai | G = | 7.2203 | m
| Angle étai-pont | α = | 75.8098 | °
| Surface | S = | 6.195 | m²
Corrections de quête
| Quête | q = | 3 | °
| Corrections | Iq = | 6.9904 | m
|  | Jq = | 2.1364 | m
| Etai corrigé | Gq = | 7.3096 | m
| Angle étai-pont | αq = | 73.0062 | °
| Surface corrigée | Sq = | 7.467 | m²
3 - Dimension des voiles d'avant
| Guindant | L = | 6.7 | m
| Chute | C = | 6.3 | m
| Bordure | B = | 3 | m
| Perpendiculaire | LP = | 2.8066 | m
| Surface | S = | 9.4021 | m²
4 - Géométrie
| Angle au point d'amure | β = | 69.3148 | °
| Angle bordure-pont | G = | 3.6915 | ° | Envisagez d'allonger la chute
| Recouvrement | r% = | 169.1399 | %
Point d'écoute :
| Distance depuis le mat |  | 1.2238 | m
| Hauteur point d'écoute |  | 0.19262 | m
| Angle écoute / pont |  | 16.9938 | °
| Position rail génois / mat |  | 1.854 | m
Correction si estrope
| Longueur de l'estrope |  | 0.1 | m
| Distance depuis le mat |  | 1.5367 | m
| Hauteur point d'écoute |  | 0.28825 | m
| Angle écoute / pont |  | 16.9938 | °
| Position rail génois |  | 2.167 | m
5 - Spi symétrique
6 - Spi asymétrique

## Feuil2 (hidden)
sin alpha | 0.052336
cos alpha | 0.99863
sin beta | 0.95634
cos beta | 0.29227
Cote | Bateau | Main | Jib
-4.1 | 0
2.77 | 0
0 | 0
-0.50766 | 9.6867
-0.36635 | 6.9904
1.77 | 0
-0.026168 |  | 0.5
-0.49719 |  | 9.4877
-3.1262 |  | 0.5
-0.026168 |  | 0.5
-2.167 |  |  | 0
-1.5367 |  |  | 0.28825
1.7408 |  |  | 0.095634
-0.21742 |  |  | 6.5031
-1.5367 |  |  | 0.28825